## 泵站维修
附件：维修清单
产品序号 | 产品名称 | 单位 | 控制单价 （元/未税） | 备 注
（一）5.5KW以下水泵维修内容清单
1 | 拆装 | 台 | 482.5 | 含拆装、三脚架、葫芦、下井作业通风设备、应急发电机、气体检测仪器、垃圾清运及工具车。
2 | 电缆头制作及维修 | 台 | 236.25
3 | 水泵线圈维修绕组 | 台 | 432.5 | 含线圈重新绕组及烘干
4 | 水泵线圈清洗烤漆烘干 | 台 | 352 | 含清洗、烤漆及绝缘烘干。
5 | 油室及叶轮检查 | 台 | 412.5
6 | 轴承更换 | 台 | 392.5 | 需提供原厂配件进行更换
7 | 机械密封更换（国产泵） | 台 | 403.8 | 需提供原厂配件
8 | 机械密封更换（进口水泵） | 台 | 2162.5 | 需提供原厂配件（部分配件含品牌配件：格兰富、苏尔寿、ATT水泵）
9 | 水泵除锈防腐、打磨喷漆 | 台 | 449.5 | 水泵需现场打磨除锈、需环氧树脂涂层及面漆一遍。
10 | 水泵清理垃圾 | 台 | 366.75 | 水泵堵塞、需清理、
11 | 水泵轴保养 | 条 | 341.25 | 部分水泵轴磨损、需焊接、车床处理。
12 | 水泵抽水及降水作业 | 台 | 507.75 | 需自带水泵、应急发电机、通风设备、检测仪器。
13 | 水泵轴维修拆装 | 台 | 427
14 | 更换水泵链条 | 米 | 118.75 | 需根据勘察现场设备重量进行更换
15 | 更换水泵叶轮 | 个 | 412.75 | 国产水泵叶轮
16 | 更换进口水泵叶轮 | 个 | 6568.75 | 需提供原厂配件：含格兰富水泵，KSB水泵,ABS水泵。ATT水泵.法乔水泵。泽尼特水泵
（二）7.5kw以上（含）至14kw水泵维修内容清单
1 | 拆装 | 台 | 825 | 含拆装、行车、下井作业通风设备、应急发电机、气体检测仪器、垃圾清运及工具车。
2 | 电缆头制作及维修 | 台 | 250
3 | 水泵线圈维修绕组 | 台 | 650.75 | 含线圈重新绕组及烘干
4 | 水泵线圈清洗烤漆烘干 | 台 | 526.75 | 含清洗、烤漆及绝缘烘干。
5 | 油室及叶轮检查 | 台 | 476.25
6 | 轴承更换 | 台 | 618 | 根据原厂配件进行更换
7 | 机械密封更换（国产泵） | 台 | 586.67 | 需提供原厂配件
8 | 机械密封更换（进口水泵） | 台 | 3534.75 | 需提供原厂配件（部分配件含品牌配件：格兰富、苏尔寿、ATT水泵）
9 | 水泵除锈防腐、打磨喷漆 | 台 | 633 | 水泵需现场打磨除锈、需环氧树脂涂层及面漆一遍。
10 | 水泵清理垃圾 | 台 | 542.5 | 水泵堵塞、需清理。
11 | 水泵轴保养 | 条 | 360.5 | 部分水泵轴磨损、需焊接、车床处理。
12 | 水泵抽水及降水作业 | 台 | 787.67 | 需自带水泵、应急发电机、通风设备、检测仪器。
13 | 水泵轴维修拆装 | 台 | 583.75
14 | 更换水泵链条 | 米 | 212.5 | 需根据勘察现场设备重量进行更换
15 | 更换水泵叶轮 | 个 | 812.75 | 国产水泵叶轮
16 | 更换进口水泵叶轮 | 个 | 7978.33 | 需提供原厂配件：含格兰富水泵，KSB水泵,ABS水泵。ATT水泵.法乔水泵。泽尼特水泵
（三）15KW水泵及30KW水泵以上维修内容清单
1 | 拆装 | 台 | 1110 | 含拆装、行车、下井作业通风设备、应急发电机、气体检测仪器、垃圾清运及工具车。
2 | 电缆头制作及维修 | 台 | 330 | 含配件
3 | 水泵线圈维修绕组 | 台 | 1176.67 | 含线圈重新绕组及烘干
4 | 水泵线圈清洗烤漆烘干 | 台 | 786.25 | 含清洗、烤漆及绝缘烘干。
5 | 油室及叶轮检查 | 台 | 625.5
6 | 轴承更换 | 台 | 580.75 | 根据原厂配件进行更换
7 | 机械密封更换（国产泵） | 台 | 786.67 | 需提供原厂配件
8 | 机械密封更换（进口水泵） | 台 | 5369.33 | 需提供原厂配件（部分配件含品牌配件：格兰富、苏尔寿、ATT水泵）
9 | 水泵除锈防腐、打磨喷漆 | 台 | 841 | 水泵需现场打磨除锈、需环氧树脂涂层及面漆一遍。
10 | 水泵清理垃圾 | 台 | 723 | 水泵堵塞、需清理。
11 | 水泵轴保养 | 条 | 550.75 | 部分水泵轴磨损、需焊接、车床处理。
12 | 水泵抽水及降水作业 | 台 | 1151.67 | 需自带水泵、应急发电机、通风设备、检测仪器。
13 | 水泵轴维修拆装 | 台 | 982.5
14 | 更换水泵链条 | 米 | 308.5 | 需根据勘察现场设备重量进行更换
15 | 更换水泵叶轮 | 个 | 1055 | 国产水泵叶轮
16 | 更换进口水泵叶轮 | 个 | 18533.33 | 需提供原厂配件：含格兰富水泵，KSB水泵,ABS水泵。ATT水泵.法乔水泵。泽尼特水泵
（四）粉碎型格栅机及回转格栅机维修内容清单
1 | 粉碎机格栅防腐除锈 | 台 | 693.33
2 | 粉碎机格栅各部件加油润滑 | 台 | 575.75
3 | 机械密封及轴承维修、拆装 | 套 | 795
4 | 粉碎机格更换主轴 | 条 | 4847.67 | 含配件需根据现场测量、更换。
5 | 吊装 | 台班 | 1237.5 | 需配吊车
6 | 粉碎机格栅轴更换、调校 | 套 | 1196.25 | 需配调校专机
7 | 粉碎机格栅刀片拆装、调校 | 套 | 1158 | 拆装专用工具检测专用工具
8 | 整机彻底打磨光亮、表面抛丸处理、重新做底、中、面三层铁氟龙防腐涂装，每层做三遍 | 台 | 3316.75 | 采用专门用于粉碎机的海工铁氟龙热喷涂涂料、采用专用热喷涂设备进行（含配件）。
9 | 电机检测、保养 | 台 | 682.25 | 绝缘漆老化程度测试，重新浸泡绝缘漆，各出线端接头氧化层去除，重新熔接。
10 | 减速机保养 | 台 | 1462.63 | 除锈、超声波清洗、检测更换内部齿轮、轴承、油封、卡簧、定位销、密封垫、加注指定牌号润滑油等。
11 | 粉碎机组合刀片更换（国产） | 组 | 724.75 | 粉碎性格栅有许多组、报价只是一组的报价（需提供原厂配件）国产。
12 | 粉碎机组合刀片更换（进口） | 组 | 1220.83 | 粉碎性格栅有许多组、报价只是一组的报价（需提供原厂配件）进口。
13 | 粉碎性格栅集装式密封（国产） | 套 | 2540.67 | 一套报价（需提供原厂配件）国产。
14 | 粉碎性格栅集装式密封（进口） | 套 | 11026 | 一套报价（需提供原厂配件）进口。
15 | 更换回转格栅爬齿 | 个 | 36.67 | 回转格栅有许多组、报价只是一组的报价（需提供原厂配件）国产。
16 | 更换连扳 | 个 | 26.88 | 回转格栅有多个、报价只是一组的报价、含配件需316不锈钢。
17 | 更换小套 | 个 | 18.67 | 回转格栅有多个、报价只是一组的报价、含配件需316不锈钢。
18 | 更换滚轮 | 个 | 39.75 | 回转格栅有多个、报价只是一组的报价、含配件需316不锈钢。
19 | 更换挡板 | 个 | 39 | 回转格栅有多个、报价只是一组的报价、含配件需316不锈钢。
20 | 更换回转格栅轴 | 个 | 445.25 | 含轴（轴直径与长度需现场测量、材质316不锈钢。
21 | 更换回转格栅轴承 | 个 | 255 | 含配件、轴承需现场测量更换。
22 | 更换回转格栅链条 | 个 | 573 | 含配件、链条需现场测量更换。
23 | 更换回转格栅主轴 | 个 | 4383.33 | 含配件、主轴需现场拆卸更换。
24 | 粉碎机格栅齿轮维修 | 套 | 2416.67 | 含配件、齿轮修正、打磨、加油。
25 | 更换回转格栅机胶条 | 条 | 3756.67 | 含含拆装、下井作业通风设备、应急发电机、气体检测仪器、垃圾清运及工具车
26 | 回转格栅打油保养 | 台 | 666.67
（五）闸门闸阀维修内容清单
1 | 闸门闸杆防腐除锈 | 台 | 872.5
2 | 清理止回阀DN100以下 | 台 | 613.33 | 含拆装、下井作业通风设备、应急发电机、气体检测仪器、垃圾清运及工具车。
3 | 清理止回阀DN125-DN200 | 台 | 680.33 | 含拆装、下井作业通风设备、应急发电机、气体检测仪器、垃圾清运及工具车。
4 | 清理止回阀DN225-DN300 | 台 | 733.33 | 含拆装、下井作业通风设备、应急发电机、气体检测仪器、垃圾清运及工具车。
5 | 闸门闸杆轴维修及拆装 | 台 | 940
6 | 闸门电动头润滑保养 | 台 | 723.33
（六）控制柜及电气设备维修内容清单
1 | PLC运行参数修正与维护调试 | 台 | 4425 | 含西门子PLC
2 | 维修PLC | 套 | 5300 | 含配件
3 | 增加扩展模块 | 套 | 2257.5 | 含配件
4 | 面板系统重制 | 套 | 2345
5 | 面板系统导入 | 套 | 2415
6 | 维修控制柜线路 | 次 | 787.5 | 含部分200元以下配件
7 | 投入式液位计 | 个 | 2762.5 | 含配件（西门子）
8 | 信号隔离模块 | 套 | 707.5 | 根据现场品牌更换
9 | 浪涌保护器 | 个 | 944.25 | 根据现场品牌更换
10 | 维修变频器4KW以下(进口） | 台 | 778.75 | 需提供原厂配件（部分配件含品牌配件：格兰富变频器、ABB变频器)
11 | 维修变频器5.5KW-11KW(进口） | 台 | 1877.5 | 需提供原厂配件（部分配件含品牌配件：格兰富变频器、ABB变频器)
12 | 维修变频器13KW-18.5KW(进口） | 台 | 2532.5 | 需提供原厂配件（部分配件含品牌配件：格兰富变频器、ABB变频器)
13 | 维修变频器20KW-30KW(进口） | 台 | 3052.5 | 需提供原厂配件（部分配件含品牌配件：格兰富变频器、ABB变频器)
14 | 更换交流接触器4KW以下 | 个 | 365 | 根据现场品牌更换（含人工、含配件）
15 | 更换交流接触器5.5KW-11KW | 个 | 432 | 根据现场品牌更换（含人工、含配件）
16 | 更换交流接触器13KW-22KW | 个 | 443.75 | 根据现场品牌更换（含人工、含配件）
17 | 触摸屏 | 套 | 1383.33 | 根据现场品牌更换
18 | 控制箱定期清理及线路整改 | 台 | 856.33
19 | 控制柜改造临时浮球 | 个 | 600 | 含材料、部分系统出现故障、无法现场修复、需增加临时浮球。
20 | 格兰富面板控制面板CU362 | 套 | 15000 | 需提供格兰富原厂配件
21 | 格兰富水泵控制器IO351 | 套 | 6858.33 | 需提供格兰富原厂配件
22 | 格兰富通信模块CIU271 | 套 | 8455 | 需提供格兰富原厂配件
23 | 粉碎机格栅控制模块 | 套 | 10825 | 需提供格兰富原厂配件（部分配件含品牌配件。JWC.MONO及厦门宏鼎粉碎格栅机）
24 | 控制转换器 | 套 | 2125 | 需提供原厂配件（泵站控制系统）